## Sheet1
Pool Forces
Input | [10 empty] | 0.35 | 0.3 | 0.25 | 0.2 | Ts | T0 | نوع زمین
Zb= | 32.4 | m | [8 empty] | S0 | S | S0 | S
HL= | 1.6 | m | [8 empty] | 1 | 1.5 | 1 | 1.5 | 0.4 | 0.1 | I
Lx= | 4.7 | m | [8 empty] | 1 | 1.5 | 1 | 1.5 | 0.5 | 0.1 | II
Ly= | 7.45 | m | [8 empty] | 1.1 | 1.75 | 1.1 | 1.75 | 0.7 | 0.15 | III
γ = | 1 | ton/m3 | [8 empty] | 1.1 | 1.75 | 1.3 | 2.25 | 1 | 0.15 | IV
W= | 56.024 | ton | [10 empty] | S0 | S | Ts | T0
نوع زمین | III | [11 empty] | 1.1 | 1.75 | 0.7 | 0.15
A = | 0.3
I = | 1
X-direction |  |  | Y-direction |  |  | Force in the X-direction (Unit : ton.m)
λx= | 4.9538 |  | λy= | 4.279 |  | h | Static | E Vertical | E Impulsive | E Convective
Tcx= | 2.7498 | sec | Tcy= | 4.0079 | sec | h=HL | 0 | 0 | 0.031366 | 0.17327
hix= | 0.6 | m | hiy= | 0.6 | m | h=0 | 1.6 | 0.176 | 0.21956 | 0.044091
hcx= | 0.95848 | m | hcy= | 0.92354 | m | C= | -1 | -0.11 | -0.11762 | 0.080737
N= | 1.4348 |  | N= | 1.7 |  | D= | 34 | 3.74 | 4.0305 | -2.5718
B1= | 0.70006 |  | B1= | 0.4803
Bx=1.5*B1*N= | 1.5067 |  | By=1.5*B1*N= | 1.2248 |  | Force in the Y-direction (Unit : ton.m)
Wix/WL = | 21.7529 | ton | Wiy/WL = | 13.885 | ton | h | Static | E Vertical | E Impulsive | E Convective
Wcx/WL = | 34.393 | ton | Wcy/WL = | 40.6763 | ton | h=HL | 0 | 0 | 0.020021 | 0.15289
R = | 3 |  | R = | 3 |  | h=0 | 1.6 | 0.176 | 0.14015 | 0.056079
Pix= | 0.80296 | ton/m | Piy= | 0.51253 | ton/m | C= | -1 | -0.11 | -0.075078 | 0.060509
Pcx= | 0.69556 | ton/m | Pcy= | 0.66871 | ton/m | D= | 34 | 3.74 | 2.5727 | -1.9044
Pihx(h=0)= | 0.062731 | ton/m2 | Pihy(h=0)= | 0.040042 | ton/m2
Pihx(h=HL)= | 0.43912 | ton/m2 | Pihy(h=HL)= | 0.28029 | ton/m2
Pchx(h=0)= | 0.34654 | ton/m2 | Pchy(h=0)= | 0.30579 | ton/m2
Pchx(h=HL)= | 0.088182 | ton/m2 | Pchy(h=HL)= | 0.11216 | ton/m2
Ps
Pv
Pi
Pc
Pv